## Sheet1
高途智成港（一期）汽车充电桩采购安装报价清单
序号 | 设备 | 技术参数要求 | 单位 | 数量 | 不含税综合单价（元） | 合价
1 | 7KW 交流汽车充电桩 | （1）交流输入电压：单相220V （2）交流输入频率：50Hz （3）输出功率：7kW （4）结构形式：一体式单枪 （5）IP防护等级：≥IP55 （7）噪声：≤60dB （8）待机功耗：≤5W （9）正常工作温度 -40℃至65℃ （10）枪线长度：≥5米 （11）安全保护：输出短路保护、急停保护、接触器粘连监测、接触电流、漏电保护 （12）安装方式：壁挂式或立柱式安装（不含立柱） （13）经过国家3C认证 （14）包含供货安装接线调试，安装费包含在综合单价内（不含上端电源电缆）； | 台 | 133 | 787.61 | 104752.13
2 | 30KW 直流汽车充电桩 | （1）交流输入电压：三相380V （2）交流输入频率：50Hz （3）输出功率：30kW （4）结构形式：一体式单枪 （5）IP防护等级：≥IP55 （7）噪声：≤80dB （8）待机功耗：≤5W （9）正常工作温度 -40℃至65℃ （10）枪线长度：≥5米 （11）安全保护：输出短路保护、急停保护、接触器粘连监测、接触电流、漏电保护 （12）安装方式：壁挂式或立柱式安装（不含立柱） （13）经过国家3C认证 （14）包含供货安装调试，安装费包含在综合单价内（不含上端电源电缆）； | 台 | 56 | 5823.01 | 326088.56
3 | 慢充立柱 | 慢充标准配套立柱（包含供货安装调试，安装费包含在综合单价内） | 个 | 133 | 97.35 | 12947.55
4 | 快充立柱 | 快充标准配套立柱（包含供货安装调试，安装费包含在综合单价内） | 个 | 56 | 194.69 | 10902.64
5 | 计费系统 | （1）微信/支付宝扫码支付 ； （2）免费对接用户对公收费账户，质保期内免收流量费，（备注质保期外的流量年收费标准？）； （3）账户提现仅收取服务费，且收费标准≤1%； （4）计费系统同设备质保期，质保期内免费升级维护； （5）具备接入第三方智能化集成平台接口功能； （6）计费系统随设备自带； | 套 | 1 | 4424.78 | 4424.78
6 | 不含税合计 |  |  |  |  | 459115.66
7 | 税率 |  |  |  |  | 13%
8 | 含税合计 |  |  |  |  | 518800
备注： 1.参数表及工程量不允许修改，否则视为废标； 2.各项参数需等于或优于配置要求，并在标书偏差对比表里进行列项注明偏差程度； 3.综合单价包含：设备费、材料费、安装及调试费、税金、本项目措施费含在综合单价内，报价时综合考虑；措施项目费包括但不限于：夜间施工增加费、非夜间施工增加费、二次搬运费、冬雨季施工费、临时保护设施费、已完工程及设备保护费、深化设计费、扬尘治理费、垃圾清运及消纳费、保修期内之备用和替换物料费、接收工地及准备施工现场造成的费用、交叉施工及赶工造成的费用、履约担保手续费、脚手架搭拆费、垂直运输费、建筑物超高增加费、机械设备进出场及安拆费、为配合第三方检测所发生的费用、承包范围内所有工作界面接收后的修补、拆改、调整、移位、收口、封堵等发生的费用；包含粗开荒，即现场无建筑垃圾，无施工废料堆放，无遗留管线杂物等； 4.质保期外的流量年收费标准：7元/年。